## Sheet1
DATE: | 2011-03-01
Sound speed | 1480 | m/s
Temp | 17 | C
Density | 998 | kg/m^3
NOTE 1
FREQ | DUCER OD | l | FARFIELD | DEPTH | J | Vdrive | Idrive | Vecho | Mo | SPA | SPV | SPV+Mo | SPV+RS
kHz | inches | inches | inches | inches | W/uPa^2 | Vpp | App | Vpp | dB//V/mPa | dB//mPa/A | db//mPa/V | dB | dB
50 | 1 | 1.1654 | 3.4324 | 31.5 | 4.008e-20 | 19.75 | 0.0078 | 0.0062 | -192.926 | 195.0154 | 126.946 | -65.98 | -65.98
75 | 1 | 0.7769 | 5.1487 | 31.5 | 2.672e-20 | 19.75 | 0.0116 | 0.00528 | -197.1081 | 194.3551 | 129.7329 | -67.3752 | -67.3752
104 | 1 | 0.56027 | 7.1395 | 31.5 | 1.9269e-20 | 19.6 | 0.0156 | 0.00495 | -200.0948 | 194.2079 | 132.2253 | -67.8695 | -67.8695
165 | 1 | 0.35314 | 11.327 | 31.5 | 1.2146e-20 | 19.5 | 0.026 | 0.0082 | -202.1257 | 196.186 | 138.6848 | -63.4409 | -63.4409
265 | 1 | 0.21988 | 18.1919 | 31.5 | 7.5623e-21 | 19.1 | 0.046 | 0.027 | -201.4857 | 200.9413 | 148.5758 | -52.9099 | -52.9099
420 | 1 | 0.13873 | 28.8325 | 31.5 | 4.7714e-21 | 17.8 | 0.091 | 0.192 | -197.9291 | 208.4978 | 162.6703 | -35.2589 | -35.2589
700 | 1 | 0.083239 | 48.0542 | 31.5 | 2.8629e-21 | 16.75 | 0.114 | 0.133 | -202.7208 | 208.1432 | 164.801 | -37.9198 | -37.9198
1100 | 0.75 | 0.052971 | 42.4764 | 31.5 | 1.8218e-21 | 16.1 | 0.171 | 0.025 | -213.7037 | 201.0861 | 161.6095 | -52.0942 | -52.0942
1850 | 0.75 | 0.031496 | 71.4376 | 31.5 | 1.0832e-21 | 11.38 | 0.23 | 0.095 | -211.451 | 207.8544 | 173.9661 | -37.4849 | -37.4849
3000 | 0.75 | 0.019423 | 115.8448 | 31.5 | 6.68e-22 | 5.63 | 0.279 | 0.042 | -217.934 | 205.5704 | 179.4723 | -38.4617 | -38.4617
NOTE 1: SPV+RS calculated the usual way from Ve and Vd.